## 測定結果
ＰＩＣ１６Ｆ１８２３のクロック切り替え評価
周囲気温：２２度
測定機器：オシロスコープ、２５６回平均値（動作モード）、１チャネル使用
測定結果
オシロスコープ情報
Clock | HF | MF | LF | 24 | 16 | 8 | 0 | -8 | -16 | -24 | -32 | Sampling | Range
31K |  |  | ○ | 124 | 124 | 124 | 124 | 124 | 124 | 124 | 124 | 100M | 20us
31.25K |  | ○ |  | 125 | 126 | 127 | 128 | 129 | 130 | 130 | 132 | 100M | 20us
31.25K | ○ |  |  | 125 | 126 | 127 | 127 | 129 | 130 | 130 | 132 | 100M | 20us
250K |  | ○ |  | 15.6 | 15.7 | 15.8 | 16 | 16.1 | 16.2 | 16.4 | 16.5 | 100M | 2us
500K |  | ○ |  | 7.8 | 7.84 | 7.92 | 8 | 8.08 | 8.12 | 8.16 | 8.24 | 100M | 1us
500K | ○ |  |  | 7.8 | 7.84 | 7.92 | 8 | 8.06 | 8.12 | 8.16 | 8.24 | 100M | 1us
8M | ○ |  |  | 0.487 | 0.491 | 0.495 | 0.499 | 0.503 | 0.507 | 0.511 | 0.515 | 400M | 0.05us
16M | ○ |  |  | 0.244 | 0.246 | 0.248 | 0.25 | 0.252 | 0.254 | 0.256 | 0.258 | 400M | 0.05us
32M | ○ |  |  | 0.122 | 0.123 | 0.124 | 0.125 | 0.126 | 0.127 | 0.128 | 0.129 | 400M | 0.02us | … 8MHz + PLL

## 情報整形
演算用に数値を整形（その１）４分周のパルス結果
目標クロック(Hz) | 目標パルス幅(us) | 24 | 16 | 8 | 0 | -8 | -16 | -24 | -32
31000 | 129.0323 | 124 | 124 | 124 | 124 | 124 | 124 | 124 | 124
31250 | 128 | 125 | 126 | 127 | 128 | 129 | 130 | 130 | 132
31250 | 128 | 125 | 126 | 127 | 127 | 129 | 130 | 130 | 132
250000 | 16 | 15.6 | 15.7 | 15.8 | 16 | 16.1 | 16.2 | 16.4 | 16.5
500000 | 8 | 7.8 | 7.84 | 7.92 | 8 | 8.08 | 8.12 | 8.16 | 8.24
500000 | 8 | 7.8 | 7.84 | 7.92 | 8 | 8.06 | 8.12 | 8.16 | 8.24
8000000 | 0.5 | 0.487 | 0.491 | 0.495 | 0.499 | 0.503 | 0.507 | 0.511 | 0.515
16000000 | 0.25 | 0.244 | 0.246 | 0.248 | 0.25 | 0.252 | 0.254 | 0.256 | 0.258
32000000 | 0.125 | 0.122 | 0.123 | 0.124 | 0.125 | 0.126 | 0.127 | 0.128 | 0.129
分散状況の確認 | 0.125: 直線は近似曲線メニューの線形近似を利用

## 分散グラフ
分散状況の確認 | 直線は近似曲線メニューの線形近似を利用
32MHz HF |  | 16MHz HF
8MHz HF |  | 500KHz HF
500KHz MF |  | 250KHz MF
31.25KHz HF |  | 31.25KHz MF
31KHz LF